## Sheet1
Brand | Model | Axes | Reach | Payload | Weight | Repeatability
Fanuc | LR Mate 200iC/5H | 5 | 704 mm | 5 kg | 28 kg | 0.020 mm
Kawasaki | RD80N | 5 | 2100 mm | 80 kg | 555 kg | 0.070 mm
KUKA | KR 1000 L950 titan PA | 5 | 3601 mm | 950 kg | 4740 kg | 0.200 mm
KUKA | KR 1000 L1300 titan PA | 5 | 3202 mm | 1300 kg | 4690 kg | 0.200 mm
KUKA | youBot | 5 | 901 mm | 10 kg | 52 kg | 0.030 mm
Mitsubishi | RV-2AJ | 5 | 410 mm | 2.0 kg | 17 kg | 0.020 mm
Yaskawa Motoman | MPL80 | 5 | 2061 mm | 80 kg | 550 kg | 0.070 mm
Nachi | MC500P | 5 | 3756 mm | 500 kg | 3000 kg | 0.300 mm
Staubli | RX170HSM | 5 | 1720 mm | 60 kg | 726 kg | 0.040 mm
OTC Daihen | FD-NV6Ls | 7 | 2006 mm | 6 kg | 350 kg | 0.080 mm
OTC Daihen | FD-V6Ls | 7 | 2006 mm | 6 kg | 316 kg | 0.080 mm
Franka | Emika Panda | 7 | 850 mm | 3 kg | 18 kg | 0.100 mm
Kinova | Gen3 | 7 | 735.1 mm | 14 kg | 30 kg | 0.150 mm
KUKA | LBR iiwa 7 R800 | 7 | 800 mm | 7 kg | 24 kg | 0.100 mm
KUKA | LBR iiwa 7 R800 MF | 7 | 800 mm | 7 kg | 24 kg | 0.100 mm
KUKA | LBR iiwa 14 R820 | 7 | 820 mm | 14 kg | 30 kg | 0.100 mm
Yaskawa Motoman | CSDA10F | 7 | 720 mm | 10 kg | 60 kg | 0.100 mm
Yaskawa Motoman | SIA10D | 7 | 720 mm | 10 kg | 60 kg | 0.100 mm
Yaskawa Motoman | SIA20D | 7 | 1630 mm | 50 kg | 640 kg | 0.100 mm
Siasun | SCR3 | 7 | 600 mm | 3 kg | 22 kg | 0.020 mm
Siasun | SCR5 | 7 | 800 mm | 5 kg | 34 kg | 0.020 mm
ABB | IRB 14050 | 7 | 559 mm | 0.5 kg | 38 kg | 0.020 mm
ABB | YuMi IRB 14000 Dual-Arm | 7 |  | 0.5 kg |  | 0.020 mm
Yaskawa Motoman | SDA10F Dual-Arm | 7 |  | 10 kg |  | 0.100 mm
ABB | CRB 15000 | 6 | 950 mm | 5 kg | 27 kg | 0.050 mm
ABB | IRB 120-3/0.6 | 6 | 580 mm | 3 kg | 25 kg | 0.010 mm
ABB | IRB 140-6/0.8 | 6 | 810 mm | 6 kg | 98 kg | 0.030 mm
ABB | IRB 1100-4/0.58 | 6 | 580 mm | 4 kg | 21 kg | 0.010 mm
ABB | IRB 1100-4/0.475 | 6 | 475 mm | 4 kg | 21 kg | 0.010 mm
ABB | IRB 1200-5/0.9 | 6 | 901 mm | 5 kg | 52 kg | 0.020 mm
ABB | IRB 1200-7/0.7 | 6 | 703 mm | 7 kg | 54 kg | 0.020 mm
ABB | IRB 1300-7/1.4 | 6 | 1400 mm | 7 kg | 79 kg | 0.020 mm
ABB | IRB 1300-10/1.15 | 6 | 1150 mm | 10 kg | 78 kg | 0.023 mm
ABB | IRB 1520ID | 6 | 1450 mm | 5 kg | 170 kg | 0.050 mm
ABB | IRB 1600-6/1.2 | 6 | 1200 mm | 6 kg | 250 kg | 0.050 mm
ABB | IRB 1600-6/1.45 | 6 | 1450 mm | 6 kg | 250 kg | 0.050 mm
ABB | IRB 1600-8/1.2 | 6 | 1200 mm | 9 kg | 250 kg | 0.050 mm
ABB | IRB 1600-8/1.45 | 6 | 1450 mm | 9 kg | 250 kg | 0.050 mm
ABB | IRB 1600ID-4/1.5 | 6 | 1500 mm | 4 kg | 250 kg | 0.020 mm
ABB | IRB 1660ID-4/1.55 | 6 | 1550 mm | 4 kg | 260 kg | 0.020 mm
ABB | IRB 2400/10 | 6 | 1550 mm | 10 kg | 380 kg | 0.030 mm
ABB | IRB 2400/16 | 6 | 1550 mm | 16 kg | 380 kg | 0.030 mm
ABB | IRB 2400/L | 6 | 1800 mm | 7 kg | 380 kg | 0.070 mm
ABB | IRB 2600-12/1.65 | 6 | 1650 mm | 12 kg | 272 kg | 0.040 mm
ABB | IRB 2600-12/1.85 | 6 | 1850 mm | 12 kg | 284 kg | 0.040 mm
ABB | IRB 2600-20/1.65 | 6 | 1650 mm | 20 kg | 272 kg | 0.040 mm
ABB | IRB 2600ID-8/2.00 | 6 | 2000 mm | 8 kg | 276 kg | 0.023 mm
ABB | IRB 2600ID-15/1.85 | 6 | 1850 mm | 15 kg | 276 kg | 0.026 mm
ABB | IRB 4400/45 M94A | 6 | 1960 mm | 45 kg | 1040 kg | 0.190 mm
ABB | IRB 4400/60 | 6 | 1960 mm | 60 kg | 1040 kg | 0.190 mm
ABB | IRB 4600-20/2.50 | 6 | 2500 mm | 20 kg | 412 kg | 0.050 mm
ABB | IRB 4600-40/2.55 | 6 | 2550 mm | 40 kg | 435 kg | 0.060 mm
ABB | IRB 4600-45/2.05 | 6 | 2050 mm | 45 kg | 425 kg | 0.050 mm
ABB | IRB 4600-60/2.05 | 6 | 2050 mm | 60 kg | 425 kg | 0.060 mm
ABB | IRB 5500-23 | 6 | 2200 mm | 16 kg | 600 kg | 0.150 mm
ABB | IRB 5500-27 | 6 | 2200 mm | 16 kg | 600 kg | 0.150 mm
ABB | IRB 6400 2.4 120 | 6 | 2400 mm | 120 kg | 2230 kg | 0.100 mm
ABB | IRB 6400 2.8 120 | 6 | 2800 mm | 120 kg | 2230 kg | 0.100 mm
ABB | IRB 6400R 2.8 200 | 6 | 2800 mm | 200 kg | 2230 kg | 0.100 mm
ABB | IRB 6400R 25 150 | 6 | 2500 mm | 200 kg | 2230 kg | 0.100 mm
ABB | IRB 6600-175/2.8 | 6 | 2800 mm | 175 kg | 1780 kg | 0.100 mm
ABB | IRB 6600-225/2.55 | 6 | 2550 mm | 225 kg | 1700 kg | 0.100 mm
ABB | IRB 6620-150/2.2 | 6 | 2200 mm | 150 kg | 880 kg | 0.030 mm
ABB | IRB 6640-130/3.2 | 6 | 3200 mm | 130 kg | 1340 kg | 0.050 mm
ABB | IRB 6640-180/2.55 | 6 | 2550 mm | 180 kg | 1310 kg | 0.070 mm
ABB | IRB 6640-185/2.8 | 6 | 2800 mm | 185 kg | 1320 kg | 0.050 mm
ABB | IRB 6640-205/2.75 | 6 | 2750 mm | 205 kg | 1320 kg | 0.040 mm
ABB | IRB 6640-235/2.55 | 6 | 2550 mm | 235 kg | 1310 kg | 0.050 mm
ABB | IRB 6640ID-170/2.75 | 6 | 2750 mm | 170 kg | 1405 kg | 0.060 mm
ABB | IRB 6640ID-200/2.55 | 6 | 2550 mm | 200 kg | 1400 kg | 0.070 mm
ABB | IRB 6650S-90/3.9 | 6 | 3900 mm | 90 kg | 2275 kg | 0.140 mm
ABB | IRB 6650S-125/3.5 | 6 | 3500 mm | 125 kg | 2250 kg | 0.140 mm
ABB | IRB 6650S-200/3.0 | 6 | 3000 mm | 200 kg | 2250 kg | 0.140 mm
ABB | IRB 6660-130/3.1 | 6 | 3100 mm | 130 kg | 1910 kg | 0.110 mm
ABB | IRB 6660-205/1.9 | 6 | 1900 mm | 205 kg | 1730 kg | 0.070 mm
ABB | IRB 6700-150/3.20 | 6 | 3200 mm | 150 kg | 1280 kg | 0.060 mm
ABB | IRB 6700-150/3.20 LeanID | 6 | 3200 mm | 150 kg | 1280 kg | 0.060 mm
ABB | IRB 6700-155/2.85 | 6 | 2850 mm | 155 kg | 1280 kg | 0.050 mm
ABB | IRB 6700-175/3.05 | 6 | 3050 mm | 175 kg | 1280 kg | 0.050 mm
ABB | IRB 6700-200/2.60 | 6 | 2600 mm | 200 kg | 1280 kg | 0.050 mm
ABB | IRB 6700-205/2.80 | 6 | 2800 mm | 205 kg | 1280 kg | 0.050 mm
ABB | IRB 6700-235/2.65 | 6 | 2650 mm | 235 kg | 1280 kg | 0.050 mm
ABB | IRB 6700-245/3.00 | 6 | 3000 mm | 245 kg | 1280 kg | 0.050 mm
ABB | IRB 6700-245/3.00 SpotPack | 6 | 3000 mm | 245 kg | 1280 kg | 0.050 mm
ABB | IRB 6700-300/2.70 | 6 | 2700 mm | 300 kg | 1280 kg | 0.060 mm
ABB | IRB 7600-150/3.5 | 6 | 3500 mm | 150 kg | 2450 kg | 0.190 mm
ABB | IRB 7600-325/3.1 | 6 | 3100 mm | 325 kg | 2440 kg | 0.100 mm
ABB | IRB 7600-340/2.8 | 6 | 2800 mm | 340 kg | 2425 kg | 0.270 mm
ABB | IRB 7600-400/2.55 | 6 | 2550 mm | 400 kg | 2400 kg | 0.190 mm
ABB | IRB 7600-500/2.55 | 6 | 2550 mm | 500 kg | 2400 kg | 0.080 mm
ABB | IRB 8700-800/3.50 | 6 | 3500 mm | 800 kg | 4525 kg | 0.100 mm
Adept | Six 300 | 6 | 677 mm | 3 kg | 30 kg | 0.030 mm
Adept | Viper s650 | 6 | 653 mm | 5 kg | 28 kg | 0.020 mm
Adept | Viper s850 | 6 | 855 mm | 5 kg | 29 kg | 0.030 mm
Adept | Viper s1700 | 6 | 1717 mm | 20 kg | 280 kg | 0.060 mm
Agilebot | GBT-P7A | 6 | 721 mm | 7 kg | 43 kg | 0.020 mm
Annin Robotics | AR2 | 6 | 600 mm | 1.0 kg | 10 kg | 0.200 mm
Annin Robotics | AR3 | 6 | 600 mm | 1.0 kg | 10 kg | 0.200 mm
Annin Robotics | AR4 | 6 | 600 mm | 1.0 kg | 10 kg | 0.200 mm
AUBO | AUBO-i3 | 6 | 530 mm | 3 kg | 15 kg | 0.050 mm
AUBO | AUBO-i5 | 6 | 924 mm | 5 kg | 24 kg | 0.050 mm
AUBO | AUBO-i10 | 6 | 1350 mm | 10 kg | 37 kg | 0.050 mm
Automata | EVA | 6 | 600 mm | 1.3 kg | 10 kg | 0.500 mm
BORUNTE | BRTIRUS 18020A | 6 | 1850 mm | 20 kg | 220 kg | 0.060 mm
CLOOS | Romat 310 | 6 | 1540 mm | 10 kg | 245 kg | 0.100 mm
Comau | Aura 170-2.8 | 6 | 2790 mm | 170 kg | 1615 kg | 0.100 mm
Comau | e.DO | 6 | 478 mm | 6 kg | 11 kg | 0.050 mm
Comau | NJ 370-3.0 | 6 | 3020 mm | 370 kg | 2450 kg | 0.150 mm
Comau | NJ 650-2.7 | 6 | 2715 mm | 650 kg | 2703 kg | 0.150 mm
Comau | NS 12-1.85 | 6 | 1850 mm | 12 kg | 335 kg | 0.050 mm
Comau | NS 16-1.65 | 6 | 1650 mm | 16 kg | 335 kg | 0.050 mm
Comau | Racer 3 | 6 | 630 mm | 3 kg | 30 kg | 0.020 mm
Comau | Racer 5-0.80 | 6 | 809.17 mm | 5 kg | 32 kg | 0.030 mm
Comau | Racer 5-0.80 COBOT | 6 | 809 mm | 5 kg | 34 kg | 0.030 mm
Comau | Racer 7-1.4 | 6 | 1436 mm | 7 kg | 180 kg | 0.050 mm
Comau | Smart5 NJ4 220-2.7 | 6 | 2738 mm | 220 kg | 1290 kg | 0.150 mm
Comau | Smart5 NJ 16-3.1 | 6 | 3108 mm | 16 kg | 680 kg | 0.100 mm
Comau | Smart5 NJ 40-2.5 | 6 | 2503 mm | 40 kg | 655 kg | 0.060 mm
Comau | Smart5 NJ 60-2.2 | 6 | 2503 mm | 60 kg | 645 kg | 0.060 mm
Comau | Smart5 NJ 110-3.0 | 6 | 2980 mm | 110 kg | 1070 kg | 0.070 mm
Comau | Smart5 NJ 130-2.0 | 6 | 2050 mm | 130 kg | 1050 kg | 0.070 mm
Comau | Smart5 NJ 130-2.6 | 6 | 2616 mm | 130 kg | 1050 kg | 0.070 mm
Comau | Smart5 NJ 165-3.0 | 6 | 3000 mm | 165 kg | 1240 kg | 0.100 mm
Comau | Smart5 NJ 165-3.4 SH | 6 | 3450 mm | 165 kg | 1430 kg | 0.100 mm
Comau | Smart5 NJ 220-2.7 | 6 | 2700 mm | 220 kg | 1220 kg | 0.080 mm
Comau | Smart5 NJ 290-3.0 | 6 | 2997 mm | 290 kg | 2150 kg | 0.150 mm
Comau | Smart5 NJ 370-2.7 | 6 | 2703 mm | 370 kg | 2100 kg | 0.150 mm
Comau | Smart NJ 40-2.5 | 6 | 2503 mm | 40 kg | 655 kg | 0.060 mm
Comau | Smart NM 16-3.1 | 6 | 3108 mm | 16 kg | 680 kg | 0.100 mm
Comau | Smart NM 45-2.0 | 6 | 2240 mm | 45 kg | 680 kg | 0.060 mm
Comau | Smart SiX 6-1.4 | 6 | 1400 mm | 6 kg | 160 kg | 0.050 mm
CPR | Mover6 | 6 | 455 mm | 0.2 kg | 6 kg | 0.100 mm
CRS | A465 | 6 | 711 mm | 2.0 kg | 31 kg | 0.050 mm
CRS | F3 | 6 | 635 mm | 3 kg | 53 kg | 0.050 mm
Denso | Cobotta | 6 | 342.5 mm | 4 kg | 29 kg | 0.050 mm
Denso | VM-60B1 | 6 | 1298 mm | 13 kg | 82 kg | 0.070 mm
Denso | VP-6242 | 6 | 432 mm | 2.0 kg | 15 kg | 0.020 mm
Denso | VS-050 | 6 | 605 mm | 4 kg | 29 kg | 0.020 mm
Denso | VS-060 | 6 | 605 mm | 4 kg | 30 kg | 0.020 mm
Denso | VS-068 | 6 | 710 mm | 7 kg | 49 kg | 0.020 mm
Denso | VS-087 | 6 | 875 mm | 7 kg | 51 kg | 0.020 mm
Denso | VS-6556 | 6 | 565 mm | 7 kg | 35 kg | 0.030 mm
Denso | VS-6577G-B | 6 | 854 mm | 7 kg | 36 kg | 0.030 mm
Dobot | CR3 | 6 | 620 mm | 3 kg | 17 kg | 0.020 mm
Dobot | CR5 | 6 | 900 mm | 5 kg | 23 kg | 0.030 mm
Dobot | CR10 | 6 | 1300 mm | 10 kg | 38 kg | 0.030 mm
Dobot | CR16 | 6 | 1000 mm | 16 kg | 37 kg | 0.030 mm
Doosan | A0509 | 6 | 900 mm | 5 kg |  | 0.100 mm
Doosan | A0912 | 6 | 1200 mm | 9 kg |  | 0.100 mm
Doosan | H2017 | 6 | 1700 mm | 20 kg |  | 0.100 mm
Doosan | H2515 | 6 | 1500 mm | 15 kg |  | 0.100 mm
Doosan | M0609 | 6 | 900 mm | 6 kg | 27 kg | 0.100 mm
Doosan | M0617 | 6 | 1700 mm | 6 kg | 33 kg | 0.100 mm
Doosan | M1013 | 6 | 1300 mm | 10 kg | 33 kg | 0.100 mm
Doosan | M1509 | 6 | 900 mm | 15 kg | 32 kg | 0.100 mm
Efort | ER20 | 6 | 1722 mm | 20 kg | 220 kg | 0.060 mm
Efort | GR680 | 6 | 1722 mm | 20 kg | 220 kg | 0.060 mm
Elibot | EC63 | 6 | 624 mm | 3 kg | 29 kg | 0.020 mm
Elibot | EC66 | 6 | 914 mm | 6 kg | 29 kg | 0.030 mm
Elibot | EC612 | 6 | 1200 mm | 12 kg | 60 kg | 0.020 mm
Epson | C3 | 6 | 600 mm | 3 kg | 27 kg | 0.020 mm
Epson | C4-A601S | 6 | 900 mm | 4 kg | 27 kg | 0.020 mm
Epson | C4-A901 | 6 | 900 mm | 4 kg | 29 kg | 0.030 mm
Epson | C8 | 6 | 711 mm | 8 kg | 49 kg | 0.020 mm
Epson | C8L | 6 | 901 mm | 8 kg | 49 kg | 0.030 mm
Epson | N2-A450 | 6 | 450 mm | 3 kg | 19 kg | 0.020 mm
Epson | N6-A850 | 6 | 1010 mm | 6 kg | 64 kg | 0.030 mm
Epson | N6-A1000 | 6 | 1010 mm | 6 kg | 69 kg | 0.040 mm
Epson | ProSix PS3 | 6 | 949 mm | 4 kg | 45 kg | 0.050 mm
Epson | VT6 | 6 | 920 mm | 6 kg | 40 kg | 0.100 mm
ESI | C7 | 6 | 740 mm | 7 kg | 50 kg | 0.100 mm
ESI | C15 | 6 | 1382 mm | 15 kg | 85 kg | 0.100 mm
Estun | ER8-1450-H | 6 | 1450 mm | 8 kg | 170 kg | 0.080 mm
Estun | ER16 | 6 | 1590 mm | 16 kg | 170 kg | 0.100 mm
Estun | ER20-2000-HI | 6 | 2000 mm | 10 kg | 248 kg | 0.070 mm
Fanuc | ARC Mate 100iD | 6 | 1441 mm | 12 kg | 250 kg | 0.080 mm
Fanuc | ARC Mate 120iB | 6 | 1667 mm | 20 kg | 220 kg | 0.080 mm
Fanuc | ARC Mate 120iB/10L | 6 | 1885 mm | 10 kg | 225 kg | 0.100 mm
Fanuc | ARC Mate 120iC | 6 | 1811 mm | 3 kg | 250 kg | 0.080 mm
Fanuc | CR-7iA/L | 6 | 911 mm | 7 kg | 55 kg | 0.030 mm
Fanuc | CR-35iA | 6 | 1813 mm | 35 kg | 990 kg | 0.030 mm
Fanuc | CRX-10iA | 6 | 1249 mm | 10 kg | 40 kg | 0.050 mm
Fanuc | CRX-10iA/L | 6 | 1418 mm | 10 kg | 40 kg | 0.050 mm
Fanuc | LR Mate 200iC | 6 | 704 mm | 5 kg | 28 kg | 0.020 mm
Fanuc | LR Mate 200iD | 6 | 717 mm | 7 kg | 25 kg | 0.020 mm
Fanuc | LR Mate 200iD/4S | 6 | 550 mm | 7 kg | 20 kg | 0.010 mm
Fanuc | LR Mate 200iD/7L | 6 | 911 mm | 7 kg | 27 kg | 0.010 mm
Fanuc | LR Mate 200iD/ER-4iA | 6 | 550 mm | 7 kg | 20 kg | 0.010 mm
Fanuc | M-6iB | 6 | 1373 mm | 6 kg | 138 kg | 0.080 mm
Fanuc | M-10iA | 6 | 1420 mm | 10 kg | 130 kg | 0.080 mm
Fanuc | M-10iA/6L | 6 | 1633 mm | 6 kg | 135 kg | 0.080 mm
Fanuc | M-10iA/7L | 6 | 1633 mm | 7 kg | 135 kg | 0.080 mm
Fanuc | M-10iA/8L | 6 | 2028 mm | 8 kg | 150 kg | 0.040 mm
Fanuc | M-10iA/10S | 6 | 1098 mm | 10 kg | 130 kg | 0.080 mm
Fanuc | M-10iD/12 | 6 | 1441 mm | 12 kg | 145 kg | 0.020 mm
Fanuc | M-16iB/20 | 6 | 1667 mm | 20 kg | 270 kg | 0.080 mm
Fanuc | M-20iA | 6 | 1811 mm | 20 kg | 250 kg | 0.080 mm
Fanuc | M-20iA/10L | 6 | 2009 mm | 10 kg | 250 kg | 0.100 mm
Fanuc | M-20iA/12L | 6 | 2009 mm | 12 kg | 250 kg | 0.100 mm
Fanuc | M-20iA/35M | 6 | 1813 mm | 35 kg | 252 kg | 0.040 mm
Fanuc | M-20iB/25 | 6 | 1853 mm | 25 kg | 210 kg | 0.050 mm
Fanuc | M-20iB/35S | 6 | 1445 mm | 35 kg | 205 kg | 0.020 mm
Fanuc | M-20iD/12L | 6 | 2272 mm | 12 kg | 250 kg | 0.030 mm
Fanuc | M-20iD/25 | 6 | 1831 mm | 25 kg | 250 kg | 0.020 mm
Fanuc | M-710iC/12L | 6 | 3123 mm | 12 kg | 540 kg | 0.150 mm
Fanuc | M-710iC/20L | 6 | 3110 mm | 20 kg | 540 kg | 0.150 mm
Fanuc | M-710iC/20M | 6 | 2582 mm | 20 kg | 530 kg | 0.060 mm
Fanuc | M-710iC/45M | 6 | 2606 mm | 45 kg | 570 kg | 0.060 mm
Fanuc | M-710iC/50 | 6 | 1360 mm | 50 kg | 545 kg | 0.070 mm
Fanuc | M-710iC/50S | 6 | 1359 mm | 50 kg | 545 kg | 0.020 mm
Fanuc | M-710iC/70 | 6 | 1360 mm | 70 kg | 545 kg | 0.070 mm
Fanuc | M-800iA/60 | 6 | 2040 mm | 60 kg | 820 kg | 0.030 mm
Fanuc | M-900iA/350 | 6 | 2655 mm | 350 kg | 1540 kg | 0.100 mm
Fanuc | M-900iB/260L | 6 | 3100 mm | 260 kg | 1800 kg | 0.300 mm
Fanuc | M-900iB/280 | 6 | 2655 mm | 360 kg | 1540 kg | 0.100 mm
Fanuc | M-900iB/360 | 6 | 2655 mm | 360 kg | 1540 kg | 0.100 mm
Fanuc | M-900iB/400L | 6 | 3704 mm | 400 kg | 3150 kg | 0.500 mm
Fanuc | M-900iB/700 | 6 | 2832 mm | 700 kg | 2800 kg | 0.300 mm
Fanuc | M-2000iA/900L | 6 | 4683 mm | 900 kg | 9600 kg | 0.180 mm
Fanuc | M-2000iA/1700L | 6 | 4683 mm | 1700 kg | 12500 kg | 0.270 mm
Fanuc | M-2000iC/210R | 6 | 2655 mm | 210 kg | 1370 kg | 0.050 mm
Fanuc | P-50iB/10L | 6 | 1800 mm | 10 kg | 331 kg | 0.200 mm
Fanuc | P-200 LA OL HB | 6 | 2779 mm | 15 kg | 523 kg | 0.500 mm
Fanuc | P-200 LA OR HB | 6 | 2779 mm | 15 kg | 523 kg | 0.500 mm
Fanuc | P-250iB RH | 6 | 2800 mm | 15 kg | 530 kg | 0.200 mm
Fanuc | R-1000iA/80F | 6 | 2230 mm | 80 kg | 620 kg | 0.200 mm
Fanuc | R-1000iA/100F | 6 | 2230 mm | 100 kg | 665 kg | 0.030 mm
Fanuc | R-2000iA/165F | 6 | 2650 mm | 200 kg | 1240 kg | 0.300 mm
Fanuc | R-2000iA/200F | 6 | 2650 mm | 200 kg | 1240 kg | 0.300 mm
Fanuc | R-2000iA/200FO | 6 | 2650 mm | 200 kg | 1310 kg | 0.300 mm
Fanuc | R-2000iA/210F | 6 | 2650 mm | 210 kg | 1270 kg | 0.300 mm
Fanuc | R-2000iB/100P | 6 | 3500 mm | 100 kg | 1570 kg | 0.300 mm
Fanuc | R-2000iB/125L | 6 | 3005 mm | 125 kg | 1190 kg | 0.300 mm
Fanuc | R-2000iB/165F | 6 | 2655 mm | 165 kg | 1170 kg | 0.200 mm
Fanuc | R-2000iB/170CF | 6 | 1520 mm | 170 kg | 800 kg | 0.150 mm
Fanuc | R-2000iB/175L | 6 | 2852 mm | 175 kg | 1260 kg | 0.300 mm
Fanuc | R-2000iB/210F | 6 | 2655 mm | 210 kg | 1240 kg | 0.300 mm
Fanuc | R-2000iB/250F | 6 | 2655 mm | 250 kg | 1270 kg | 0.300 mm
Fanuc | R-2000iC/125L | 6 | 3100 mm | 125 kg | 1115 kg | 0.050 mm
Fanuc | R-2000iC/165F | 6 | 2655 mm | 165 kg | 1170 kg | 0.200 mm
Fanuc | R-2000iC/210F | 6 | 2655 mm | 210 kg | 1370 kg | 0.050 mm
Fanuc | R-2000iC/210L | 6 | 3100 mm | 210 kg | 1370 kg | 0.050 mm
Fanuc | R-2000iC/270F | 6 | 2655 mm | 270 kg | 1370 kg | 0.050 mm
Fanuc | S-420iW | 6 | 2850 mm | 155 kg | 1600 kg | 0.400 mm
Fanuc | S-430iL/80 | 6 | 3002 mm | 80 kg | 1300 kg | 0.300 mm
Fanuc | S-430iL/125 | 6 | 3002 mm | 125 kg | 1300 kg | 0.300 mm
Fanuc | S-430iW | 6 | 2643 mm | 135 kg | 1300 kg | 0.300 mm
Foxbot | A1200 | 6 | 1200 mm | 10 kg | 108 kg | 0.030 mm
Foxbot | A1700 | 6 | 1717 mm | 20 kg | 250 kg | 0.050 mm
Fruitcore | HORST 600 | 6 | 584 mm | 2.0 kg | 30 kg | 0.050 mm
GMF | S-420 | 6 | 2413 mm | 120 kg | 1500 kg | 0.500 mm
GSK | RB03A1 | 6 | 561 mm | 3 kg | 180 kg | 0.050 mm
GSK | RB06L | 6 | 2000 mm | 6 kg | 305 kg | 0.050 mm
GSK | RB08 | 6 | 1389 mm | 8 kg | 180 kg | 0.050 mm
GSK | RB08A1 | 6 | 1369 mm | 8 kg | 200 kg | 0.050 mm
GSK | RB10 | 6 | 1550 mm | 8 kg | 180 kg | 0.050 mm
GSK | RB15L | 6 | 1810 mm | 15 kg | 300 kg | 0.050 mm
GSK | RB20 | 6 | 1595 mm | 20 kg | 290 kg | 0.050 mm
GSK | RB50 | 6 | 1950 mm | 50 kg | 300 kg | 0.050 mm
GSK | RB165 | 6 | 2463 mm | 165 kg | 1400 kg | 0.200 mm
Han's | E03 | 6 | 590 mm | 3 kg | 18 kg | 0.030 mm
Han's | E05 | 6 | 800 mm | 5 kg | 25 kg | 0.030 mm
Han's | E05-L | 6 | 950 mm | 4 kg | 26 kg | 0.030 mm
Han's | E10 | 6 | 1000 mm | 10 kg | 43 kg | 0.050 mm
Han's | E10-L | 6 | 1300 mm | 8 kg | 45 kg | 0.050 mm
Han's | E15 | 6 | 1300 mm | 15 kg | 60 kg | 0.100 mm
Hanwha | HCR-3 | 6 | 530 mm | 3 kg | 13 kg | 0.100 mm
Hanwha | HCR-5 | 6 | 915 mm | 5 kg | 20 kg | 0.100 mm
Hanwha | HCR-12 | 6 | 1300 mm | 12 kg | 51 kg | 0.100 mm
HIWIN | RA605-710-GB | 6 | 710 mm | 5 kg | 40 kg | 0.020 mm
HIWIN | RA610-1355-GA | 6 | 1355 mm | 12 kg | 143 kg | 0.050 mm
HIWIN | RA610-1476-GA | 6 | 1476 mm | 10 kg | 147 kg | 0.050 mm
HIWIN | RA610-1672-GA | 6 | 1672 mm | 10 kg | 150 kg | 0.060 mm
HIWIN | RA610-1869-GA | 6 | 1869 mm | 7 kg | 152 kg | 0.060 mm
HIWIN | RT605-710-GB | 6 | 710 mm | 5 kg | 40 kg | 0.030 mm
HIWIN | RT605-909-GB | 6 | 909 mm | 5 kg | 45 kg | 0.040 mm
HSR | HSR-BR609 | 6 | 1042 mm | 9 kg | 48 kg | 0.050 mm
HSR | HSR-BR616 | 6 | 1599.6 mm | 16 kg | 48 kg | 0.050 mm
Hyundai Robotics | HA006B | 6 | 1424.9 mm | 6 kg | 145 kg | 0.050 mm
Hyundai Robotics | HA006L | 6 | 1994 mm | 6 kg | 224 kg | 0.080 mm
Hyundai Robotics | HH012 | 6 | 1425 mm | 12 kg | 145 kg | 0.030 mm
Hyundai Robotics | HH020 | 6 | 1742 mm | 20 kg | 225 kg | 0.080 mm
Hyundai Robotics | HH020L | 6 | 2239 mm | 20 kg | 645 kg | 0.080 mm
Hyundai Robotics | HH050 | 6 | 2239 mm | 50 kg | 645 kg | 0.100 mm
Hyundai Robotics | YL012 | 6 | 1305 mm | 12 kg |  | 0.100 mm
Hyundai Robotics | YL015 | 6 | 963 mm | 15 kg | 42 kg | 0.100 mm
Hyundai Robotics | IIMT-CA-05 | 6 | 900 mm | 5 kg | 20 kg | 0.030 mm
Hyundai Robotics | IIMT-CR-03 | 6 | 600 mm | 3 kg | 13 kg | 0.030 mm
Hyundai Robotics | IIMT-CR-10 | 6 | 1300 mm | 10 kg | 32 kg | 0.050 mm
Hyundai Robotics | IIMT-CR-16 | 6 | 1000 mm | 16 kg | 31 kg | 0.050 mm
Jaka | MiniCobo | 6 | 576 mm | 1.0 kg | 9 kg | 0.100 mm
Jaka | Zu3 | 6 | 498 mm | 3 kg | 14 kg | 0.030 mm
Jaka | Zu5 | 6 | 954 mm | 5 kg | 12 kg | 0.030 mm
Jaka | Zu7 | 6 | 814 mm | 7 kg | 22 kg | 0.030 mm
Jaka | Zu7 V2.6 | 6 | 954 mm | 5 kg | 23 kg | 0.030 mm
Jaka | Zu7 V2.7 | 6 | 950 mm | 5 kg | 23 kg | 0.030 mm
Jaka | Zu12 | 6 | 1327 mm | 12 kg | 41 kg | 0.030 mm
Jaka | Zu18 | 6 | 1073 mm | 18 kg | 35 kg | 0.030 mm
Jaka | Zu-TM | 6 | 1400 mm | 12 kg | 41 kg | 0.030 mm
Kawasaki | BA006L | 6 | 2036 mm | 6 kg | 160 kg | 0.080 mm
Kawasaki | BT200L | 6 | 2597 mm | 200 kg | 930 kg | 0.200 mm
Kawasaki | BX100L | 6 | 2597 mm | 100 kg | 740 kg | 0.060 mm
Kawasaki | BX100N | 6 | 2200 mm | 100 kg | 740 kg | 0.200 mm
Kawasaki | BX100S | 6 | 1634 mm | 100 kg | 720 kg | 0.060 mm
Kawasaki | BX130X | 6 | 2991 mm | 130 kg | 920 kg | 0.060 mm
Kawasaki | BX165L | 6 | 2597 mm | 165 kg | 890 kg | 0.060 mm
Kawasaki | BX200L | 6 | 2597 mm | 200 kg | 930 kg | 0.200 mm
Kawasaki | CX165L | 6 | 2597 mm | 165 kg | 890 kg | 0.060 mm
Kawasaki | CX210L | 6 | 2699 mm | 210 kg | 870 kg | 0.200 mm
Kawasaki | FS03N | 6 | 620 mm | 3 kg | 20 kg | 0.050 mm
Kawasaki | FS06L | 6 | 1551 mm | 6 kg | 170 kg | 0.100 mm
Kawasaki | FS10E | 6 | 1451 mm | 10 kg | 170 kg | 0.100 mm
Kawasaki | FS10L | 6 | 1852 mm | 10 kg | 280 kg | 0.100 mm
Kawasaki | FS10X | 6 | 2952 mm | 10 kg | 580 kg | 0.230 mm
Kawasaki | FS20C | 6 | 1303 mm | 20 kg | 275 kg | 0.100 mm
Kawasaki | FS20N | 6 | 1653 mm | 20 kg | 280 kg | 0.100 mm
Kawasaki | FS30L | 6 | 2104 mm | 30 kg | 555 kg | 0.150 mm
Kawasaki | FS30N | 6 | 1676 mm | 30 kg | 575 kg | 0.150 mm
Kawasaki | FS45N | 6 | 1805 mm | 45 kg | 580 kg | 0.150 mm
Kawasaki | KF263 | 6 | 2665 mm | 12 kg | 530 kg | 0.500 mm
Kawasaki | KJ264J | 6 | 2640 mm | 15 kg | 540 kg | 0.500 mm
Kawasaki | MC04N | 6 | 505.8 mm | 4 kg | 25 kg | 0.050 mm
Kawasaki | MX350L | 6 | 3360 mm | 350 kg | 2800 kg | 0.500 mm
Kawasaki | MX420L | 6 | 3010 mm | 420 kg | 2800 kg | 0.500 mm
Kawasaki | MX500N | 6 | 2540 mm | 500 kg | 2750 kg | 0.100 mm
Kawasaki | MX700N | 6 | 2860 mm | 700 kg | 2750 kg | 0.500 mm
Kawasaki | RS03N | 6 | 620 mm | 3 kg | 20 kg | 0.020 mm
Kawasaki | RS005L | 6 | 903 mm | 5 kg | 37 kg | 0.030 mm
Kawasaki | RS05N | 6 | 705 mm | 5 kg | 34 kg | 0.020 mm
Kawasaki | RS006L | 6 | 1650 mm | 6 kg | 150 kg | 0.050 mm
Kawasaki | RS007L | 6 | 930 mm | 7 kg | 36 kg | 0.030 mm
Kawasaki | RS007N | 6 | 730 mm | 7 kg | 35 kg | 0.020 mm
Kawasaki | RS010L | 6 | 1925 mm | 10 kg | 230 kg | 0.060 mm
Kawasaki | RS10 | 6 | 1500 mm | 10 kg | 230 kg | 0.060 mm
Kawasaki | RS013N-A | 6 | 1460 mm | 13 kg | 170 kg | 0.030 mm
Kawasaki | RS015X | 6 | 3150 mm | 15 kg | 545 kg | 0.060 mm
Kawasaki | RS20N | 6 | 1725 mm | 20 kg | 230 kg | 0.040 mm
Kawasaki | RS50N | 6 | 2100 mm | 50 kg | 555 kg | 0.070 mm
Kawasaki | RS80N | 6 | 2100 mm | 80 kg | 555 kg | 0.070 mm
OTC Daihen | AX-V4 | 6 | 1410 mm | 4 kg | 160 kg | 0.080 mm
OTC Daihen | AX-V6L | 6 | 2006 mm | 6 kg | 250 kg | 0.080 mm
OTC Daihen | FD-B4 | 6 | 1411 mm | 4 kg | 154 kg | 0.080 mm
OTC Daihen | FD-B4L | 6 | 1411 mm | 4 kg | 154 kg | 0.080 mm
OTC Daihen | FD-V6 | 6 | 1402 mm | 6 kg | 144 kg | 0.080 mm
OTC Daihen | FD-V6L | 6 | 2006 mm | 6 kg | 273 kg | 0.080 mm
OTC Daihen | FD-V8 | 6 | 1437 mm | 8 kg | 140 kg | 0.080 mm
OTC Daihen | FD-V166 | 6 | 2654 mm | 166 kg | 1010 kg | 0.100 mm
Kinova | Gen3 6DOF | 6 | 735.1 mm | 4 kg | 7 kg | 0.150 mm
Kinova | Gen3 6DOF NoV | 6 | 735.1 mm | 4 kg | 7 kg | 0.150 mm
Kinova | Gen3 lite | 6 | 735.1 mm | 4 kg | 7 kg | 0.150 mm
Leantec | LRA596-4-6A-R | 6 | 596 mm | 4 kg | 32 kg | 0.020 mm
Leantec | LRA596-4-6H-R | 6 | 596 mm | 4 kg | 32 kg | 0.020 mm
Leantec | LRA707-7-6A-R | 6 | 707 mm | 7 kg | 50 kg | 0.020 mm
Leantec | LRA707-7-6H-R | 6 | 707 mm | 7 kg | 50 kg | 0.020 mm
Leantec | LRA906-7-6A-R | 6 | 906 mm | 7 kg | 52 kg | 0.030 mm
Leantec | LRA906-7-6H-R | 6 | 906 mm | 7 kg | 52 kg | 0.030 mm
Leantec | LRA917-6-6A-Y | 6 | 917 mm | 6 kg | 60 kg | 0.030 mm
Leantec | LRA1468-10-6A-C | 6 | 1468 mm | 10 kg | 161 kg | 0.080 mm
Leantec | LRA1598-10-6A-C | 6 | 1598 mm | 10 kg | 268 kg | 0.080 mm
Leantec | LRA1717-20-6A-C | 6 | 1717 mm | 20 kg | 268 kg | 0.080 mm
Leantec | LRA1758-5-6A-C | 6 | 1758 mm | 5 kg | 270 kg | 0.080 mm
Leantec | LRA2000-8-6A-C | 6 | 2000 mm | 8 kg | 270 kg | 0.080 mm
Leantec | LRA2100-60-6A-C | 6 | 2100 mm | 60 kg | 780 kg | 0.200 mm
Mecademic | Meca500 R3 | 6 | 330 mm | 0.5 kg | 5 kg | 0.005 mm
Mitsubishi | RV-2FR | 6 | 504 mm | 2.0 kg | 19 kg | 0.020 mm
Mitsubishi | RV-2FRL | 6 | 649 mm | 2.0 kg | 21 kg | 0.020 mm
Mitsubishi | RV-3S | 6 | 642 mm | 4 kg | 33 kg | 0.020 mm
Mitsubishi | RV-4FL | 6 | 648.7 mm | 4 kg | 41 kg | 0.020 mm
Mitsubishi | RV-4FRL | 6 | 649 mm | 4 kg | 41 kg | 0.020 mm
Mitsubishi | RV-4FRL-MC | 6 | 649 mm | 4 kg | 41 kg | 0.020 mm
Mitsubishi | RV-4FRL-SH | 6 | 649 mm | 4 kg | 41 kg | 0.020 mm
Mitsubishi | RV-4FR-MC | 6 | 515 mm | 4 kg | 39 kg | 0.020 mm
Mitsubishi | RV-4FR-SH | 6 | 515 mm | 4 kg | 39 kg | 0.020 mm
Mitsubishi | RV-5AS-D | 6 | 900 mm | 5 kg | 58 kg | 0.020 mm
Mitsubishi | RV-6SL | 6 | 902 mm | 5 kg | 60 kg | 0.200 mm
Mitsubishi | RV-7FL | 6 | 908 mm | 7 kg | 67 kg | 0.020 mm
Mitsubishi | RV-7FR | 6 | 713 mm | 7 kg | 65 kg | 0.020 mm
Mitsubishi | RV-7FRL | 6 | 908 mm | 7 kg | 67 kg | 0.020 mm
Mitsubishi | RV-7FRLL | 6 | 1503 mm | 7 kg | 130 kg | 0.060 mm
Mitsubishi | RV-7FRLL-MC | 6 | 1503 mm | 7 kg | 130 kg | 0.060 mm
Mitsubishi | RV-7FRL-MC | 6 | 908 mm | 7 kg | 67 kg | 0.020 mm
Mitsubishi | RV-7FRL-SH | 6 | 908 mm | 7 kg | 67 kg | 0.020 mm
Mitsubishi | RV-7FR-MC | 6 | 713 mm | 7 kg | 65 kg | 0.020 mm
Mitsubishi | RV-7FR-SH | 6 | 713 mm | 7 kg | 65 kg | 0.020 mm
Mitsubishi | RV-8CRL | 6 | 931 mm | 7 kg | 41 kg | 0.020 mm
Mitsubishi | RV-12S | 6 | 936 mm | 12 kg | 93 kg | 0.050 mm
Mitsubishi | RV-13FL | 6 | 1388 mm | 13 kg | 120 kg | 0.050 mm
Mitsubishi | RV-13FR | 6 | 1094 mm | 13 kg | 120 kg | 0.050 mm
Mitsubishi | RV-13FRL | 6 | 1388 mm | 13 kg | 120 kg | 0.050 mm
Mitsubishi | RV-13FRL-MC | 6 | 1388 mm | 13 kg | 120 kg | 0.050 mm
Mitsubishi | RV-13FRL-SH | 6 | 1388 mm | 13 kg | 120 kg | 0.050 mm
Mitsubishi | RV-13FRL-MC | 6 | 1388 mm | 13 kg | 120 kg | 0.050 mm
Mitsubishi | RV-13FRL-SH | 6 | 1388 mm | 13 kg | 120 kg | 0.050 mm
Nachi | MC10L-01 | 6 | 2019 mm | 10 kg | 225 kg | 0.060 mm
Nachi | MC20 | 6 | 1722 mm | 20 kg | 220 kg | 0.060 mm
Nachi | MC50 | 6 | 2050 mm | 50 kg | 640 kg | 0.070 mm
Nachi | MZ01-01 | 6 | 350 mm | 1.0 kg | 10 kg | 0.020 mm
Nachi | MZ03EL | 6 | 1102 mm | 4 kg | 39 kg | 0.030 mm
Nachi | MZ04-01 | 6 | 541 mm | 4 kg | 26 kg | 0.020 mm
Nachi | MZ04E-01 | 6 | 541 mm | 4 kg | 25 kg | 0.020 mm
Nachi | MZ07 | 6 | 723 mm | 7 kg | 30 kg | 0.020 mm
Nachi | MZ07L | 6 | 912 mm | 7 kg | 32 kg | 0.030 mm
Nachi | MZ12-01 | 6 | 1454 mm | 12 kg | 150 kg | 0.040 mm
Nachi | MZ25 | 6 | 1882 mm | 25 kg | 250 kg | 0.050 mm
Nachi | SC15F-02 | 6 | 1587 mm | 15 kg | 225 kg | 0.060 mm
Nachi | SRA100B-01 | 6 | 2071 mm | 100 kg | 690 kg | 0.100 mm
Nachi | SRA120EL | 6 | 3099 mm | 120 kg | 985 kg | 0.150 mm
Nachi | SRA166 | 6 | 2654 mm | 166 kg | 960 kg | 0.150 mm
Nachi | SRA240 | 6 | 2674 mm | 240 kg | 990 kg | 0.200 mm
Nachi | SRA250 | 6 | 2792 mm | 250 kg | 1030 kg | 0.200 mm
Nachi | ST166F | 6 | 2654 mm | 166 kg | 1070 kg | 0.200 mm
Niryo | One | 6 | 430 mm | 1.0 kg | 10 kg | 0.100 mm
Omron | TM5-700 | 6 | 700 mm | 6 kg | 25 kg | 0.100 mm
Omron | TM5-900 | 6 | 900 mm | 4 kg | 30 kg | 0.100 mm
Omron | TM5X-700 | 6 | 700 mm | 6 kg | 25 kg | 0.100 mm
Omron | TM5X-900 | 6 | 900 mm | 4 kg | 30 kg | 0.100 mm
Omron | TM12 | 6 | 1300 mm | 12 kg | 33 kg | 0.100 mm
Omron | TM12X | 6 | 1300 mm | 12 kg | 33 kg | 0.100 mm
Omron | TM14 | 6 | 1100 mm | 14 kg | 33 kg | 0.100 mm
Omron | TM14X | 6 | 1100 mm | 14 kg | 33 kg | 0.100 mm
Panasonic | TA-1000 | 6 | 1068 mm | 6 kg | 145 kg | 0.100 mm
Panasonic | TA-1400 | 6 | 1374 mm | 6 kg | 161 kg | 0.100 mm
Panasonic | TA-1600 | 6 | 1598 mm | 8 kg | 203 kg | 0.100 mm
Panasonic | TM-1400 | 6 | 1437 mm | 6 kg | 170 kg | 0.080 mm
Precise | PAVP6 | 6 | 432 mm | 2.0 kg | 28 kg | 0.020 mm
PUMA | 560 | 6 | 864 mm | 3 kg | 55 kg | 0.100 mm
QJAR | QJR20-1600 | 6 | 1671 mm | 20 kg | 270 kg | 0.100 mm
Rainbow Robotics | RB3-1200 | 6 | 1200 mm | 3 kg | 40 kg | 0.100 mm
Rainbow Robotics | RB5-850 | 6 | 850 mm | 5 kg | 21 kg | 0.100 mm
Rainbow Robotics | RB5-850A | 6 | 850 mm | 5 kg | 21 kg | 0.100 mm
Rainbow Robotics | RB10-1300 | 6 | 1300 mm | 10 kg | 32 kg | 0.100 mm
Reis | RV10-6 | 6 | 1080 mm | 6 kg | 235 kg | 0.050 mm
Reis | RV130-60 | 6 | 2800 mm | 60 kg | 1340 kg | 0.150 mm
RoboDK | RDK-1100 | 6 | 1100 mm | 10 kg
RoboDK | RDK-1440 | 6 | 1440 mm | 10 kg
Robostar | RA004 | 6 | 510 mm | 4 kg | 27 kg | 0.020 mm
Robostar | RA007 | 6 | 930 mm | 7 kg | 38 kg | 0.030 mm
Robostar | RA012 | 6 | 930 mm | 12 kg | 27 kg | 0.060 mm
Rokae | XB4 | 6 | 596 mm | 4 kg | 32 kg | 0.020 mm
Rokae | XB6 | 6 | 716.8 mm | 6 kg | 40 kg | 0.020 mm
Rokae | XB7 | 6 | 707 mm | 7 kg | 50 kg | 0.020 mm
Rokae | XB7L | 6 | 906 mm | 7 kg | 52 kg | 0.030 mm
Rokae | XB7Lh | 6 | 906 mm | 7 kg | 52 kg | 0.030 mm
Rokae | XB7Ls | 6 | 906 mm | 7 kg | 52 kg | 0.030 mm
Rokae | XB7s | 6 | 707 mm | 7 kg | 50 kg | 0.020 mm
Rokae | XB7XL | 6 | 1206 mm | 7 kg | 76 kg | 0.050 mm
Siasun | GCR5-910 | 6 | 912 mm | 5 kg |  | 0.050 mm
Siasun | GCR10-1300 | 6 | 1300 mm | 10 kg | 38 kg | 0.050 mm
Siasun | GCR14-1400 | 6 | 1400 mm | 14 kg | 50 kg | 0.050 mm
Siasun | GCR20-1100 | 6 | 1100 mm | 20 kg | 50 kg | 0.050 mm
Siasun | SR20A | 6 | 1745 mm | 20 kg | 500 kg | 0.100 mm
Siasun | SR80B | 6 | 1379.5 mm | 80 kg | 500 kg | 0.100 mm
Staubli | RX60B | 6 | 600 mm | 4 kg | 51 kg | 0.020 mm
Staubli | RX60BL | 6 | 800 mm | 3 kg | 51 kg | 0.020 mm
Staubli | RX90B | 6 | 900 mm | 6 kg | 111 kg | 0.020 mm
Staubli | RX90BL | 6 | 1100 mm | 6 kg | 113 kg | 0.025 mm
Staubli | RX130B | 6 | 1250 mm | 12 kg | 245 kg | 0.050 mm
Staubli | RX130XL | 6 | 2100 mm | 6 kg | 245 kg | 0.050 mm
Staubli | RX160 | 6 | 1600 mm | 20 kg | 248 kg | 0.050 mm
Staubli | RX160L | 6 | 1900 mm | 14 kg | 250 kg | 0.050 mm
Staubli | RX170 | 6 | 1700 mm | 30 kg | 721 kg | 0.040 mm
Staubli | RX170HP | 6 | 1700 mm | 60 kg | 726 kg | 0.040 mm
Staubli | RX170L | 6 | 2000 mm | 20 kg | 726 kg | 0.050 mm
Staubli | RX260 | 6 | 2621 mm | 130 kg | 1900 kg | 0.070 mm
Staubli | RX260L | 6 | 3007 mm | 130 kg | 1900 kg | 0.070 mm
Staubli | RX270 | 6 | 2710 mm | 220 kg | 2000 kg | 0.090 mm
Staubli | TX2-40 | 6 | 515 mm | 1.7 kg | 29 kg | 0.020 mm
Staubli | TX2-60 | 6 | 670 mm | 4 kg | 52 kg | 0.020 mm
Staubli | TX2-60L | 6 | 920 mm | 2.0 kg | 53 kg | 0.030 mm
Staubli | TX2-90 | 6 | 1000 mm | 6 kg | 114 kg | 0.030 mm
Staubli | TX2-90L | 6 | 1200 mm | 5 kg | 117 kg | 0.035 mm
Staubli | TX2-90XL | 6 | 1450 mm | 4 kg | 119 kg | 0.040 mm
Staubli | TX2-140 | 6 | 1510 mm | 40 kg | 250 kg | 0.050 mm
Staubli | TX2-160L | 6 | 2010 mm | 14 kg | 265 kg | 0.050 mm
Staubli | TX40 | 6 | 450 mm | 1.7 kg | 27 kg | 0.020 mm
Staubli | TX60 | 6 | 600 mm | 4 kg | 51 kg | 0.020 mm
Staubli | TX60L | 6 | 850 mm | 2.0 kg | 53 kg | 0.030 mm
Staubli | TX90 | 6 | 900 mm | 7 kg | 111 kg | 0.030 mm
Staubli | TX90L | 6 | 1100 mm | 6 kg | 114 kg | 0.035 mm
Staubli | TX90XL | 6 | 1350 mm | 5 kg | 116 kg | 0.040 mm
Staubli | TX200 | 6 | 2000 mm | 100 kg | 1000 kg | 0.060 mm
Staubli | TX200L | 6 | 2400 mm | 60 kg | 1020 kg | 0.100 mm
Staubli | TX200PV | 6 | 2000 mm | 100 kg | 1000 kg | 0.060 mm
Staubli | TX200PVL | 6 | 2400 mm | 60 kg | 1020 kg | 0.100 mm
Techman Robot | TM5-700 | 6 | 700 mm | 6 kg | 25 kg | 0.100 mm
Techman Robot | TM5-900 | 6 | 900 mm | 4 kg | 30 kg | 0.100 mm
Techman Robot | TM5X-700 | 6 | 700 mm | 6 kg | 25 kg | 0.100 mm
Techman Robot | TM5X-900 | 6 | 900 mm | 4 kg | 30 kg | 0.100 mm
Techman Robot | TM12 | 6 | 1300 mm | 12 kg | 33 kg | 0.100 mm
Techman Robot | TM12X | 6 | 1300 mm | 12 kg | 33 kg | 0.100 mm
Techman Robot | TM14 | 6 | 1100 mm | 14 kg | 33 kg | 0.100 mm
Techman Robot | TM14X | 6 | 1100 mm | 14 kg | 33 kg | 0.100 mm
Toshiba | TV800 | 6 | 892 mm | 3 kg | 20 kg | 0.020 mm
Toshiba | TVM900 | 6 | 1142 mm | 20 kg | 655 kg | 0.050 mm
Toshiba | TVM1200 | 6 | 1432 mm | 5 kg | 125 kg | 0.050 mm
Toshiba | TVM1500 | 6 | 1726 mm | 5 kg | 131 kg | 0.050 mm
uFactory | Lite6 | 6 | 440 mm | 1.0 kg | 9 kg | 0.200 mm
uFactory | xArm6 | 6 | 632 mm | 5 kg | 10 kg | 0.100 mm
Universal Robots | UR3 | 6 | 500 mm | 3 kg | 11 kg | 0.100 mm
Universal Robots | UR3e | 6 | 500 mm | 3 kg | 11 kg | 0.030 mm
Universal Robots | UR5 | 6 | 850 mm | 5 kg | 18 kg | 0.100 mm
Universal Robots | UR5e | 6 | 850 mm | 5 kg | 18 kg | 0.030 mm
Universal Robots | UR10 | 6 | 1300 mm | 10 kg | 29 kg | 0.100 mm
Universal Robots | UR10e | 6 | 1300 mm | 10 kg | 29 kg | 0.050 mm
Universal Robots | UR16e | 6 | 900 mm | 16 kg | 33 lg | 0.050 mm
KUKA | KR 3 | 6 | 635 mm | 3 kg | 53 kg | 0.050 mm
KUKA | KR 3 R540 | 6 | 541 mm | 3 kg | 26 kg | 0.020 mm
KUKA | KR 4 R600 | 6 | 601 mm | 5 kg | 24 kg | 0.015 mm
KUKA | KR 5 arc | 6 | 1411 mm | 5 kg | 127 kg | 0.040 mm
KUKA | KR 5 arc HW | 6 | 1423 mm | 5 kg | 126 kg | 0.040 mm
KUKA | KR 5 sixx R650 | 6 | 653 mm | 5 kg | 28 kg | 0.020 mm
KUKA | KR 6 2 | 6 | 1611 mm | 6 kg | 235 kg | 0.050 mm
KUKA | KR 6 2 KS | 6 | 1801 mm | 6 kg | 240 kg | 0.100 mm
KUKA | KR 6 arc | 6 | 1911 mm | 6 kg | 235 kg | 0.100 mm
KUKA | KR 6 R700-2 | 6 | 726 mm | 7 kg | 53 kg | 0.020 mm
KUKA | KR 6 R700 sixx | 6 | 706.7 mm | 6 kg | 50 kg | 0.030 mm
KUKA | KR 6 R900-2 | 6 | 901 mm | 7 kg | 55 kg | 0.020 mm
KUKA | KR 6 R900 sixx | 6 | 901 mm | 6 kg | 52 kg | 0.030 mm
KUKA | KR 6 R1820 Cybertech | 6 | 1820 mm | 6 kg | 168 kg | 0.040 mm
KUKA | KR6 R1840-2 | 6 | 1840 mm | 6 kg | 162 kg | 0.040 mm
KUKA | KR 8 R1420 arc HW | 6 | 1421 mm | 8 kg | 179 kg | 0.040 mm
KUKA | KR 8 R1620 HP | 6 | 1620 mm | 6 kg | 165 kg | 0.040 mm
KUKA | KR 8 R2010 | 6 | 2013 mm | 16 kg | 255 kg | 0.040 mm
KUKA | KR 8 R2100-2 Arc HW | 6 | 2101 mm | 9 kg | 260 kg | 0.040 mm
KUKA | KR 10 R900-2 | 6 | 901 mm | 10 kg | 52 kg | 0.030 mm
KUKA | KR 10 R900 sixx | 6 | 901 mm | 10 kg | 52 kg | 0.030 mm
KUKA | KR 10 R1100-2 | 6 | 1101 mm | 11 kg | 57 kg | 0.020 mm
KUKA | KR 10 R1100 sixx | 6 | 1101 mm | 10 kg | 54 kg | 0.030 mm
KUKA | KR 10 R1420 | 6 | 1420 mm | 10 kg | 160 kg | 0.040 mm
KUKA | KR 16 2 | 6 | 1611 mm | 16 kg | 235 kg | 0.050 mm
KUKA | KR 16 2 KS | 6 | 1801 mm | 16 kg | 245 kg | 0.100 mm
KUKA | KR 16 3 | 6 | 1611 mm | 16 kg | 235 kg | 0.050 mm
KUKA | KR 16 arc HW | 6 | 1636 mm | 16 kg | 245 kg | 0.050 mm
KUKA | KR 16 AV300 | 6 | 1910 mm | 16 kg | 235 kg | 0.050 mm
KUKA | KR 16 L6 | 6 | 1911 mm | 6 kg | 240 kg | 0.050 mm
KUKA | KR 16 L6 2 KS | 6 | 1801 mm | 16 kg | 245 kg | 0.100 mm
KUKA | KR 16 L8 arc HW | 6 | 2015 mm | 8 kg | 238 kg | 0.050 mm
KUKA | KR 16 R1610 | 6 | 1612 mm | 16 kg | 245 kg | 0.040 mm
KUKA | KR 16 R2010 | 6 | 2013 mm | 16 kg | 255 kg | 0.040 mm
KUKA | KR 20 R1810 | 6 | 1810 mm | 20 kg | 250 kg | 0.040 mm
KUKA | KR 20 R3100 | 6 | 3101 mm | 20 kg | 559 kg | 0.050 mm
KUKA | KR 22 R1610 | 6 | 1612 mm | 22 kg | 245 kg | 0.040 mm
KUKA | KR 30 4 KS | 6 | 2233 mm | 30 kg | 600 kg | 0.060 mm
KUKA | KR 30 HA | 6 | 2033 mm | 30 kg | 665 kg | 0.050 mm
KUKA | KR 30 L16 | 6 | 3102 mm | 16 kg | 700 kg | 0.070 mm
KUKA | KR 30 R2100 | 6 | 2100 mm | 30 kg | 533 kg | 0.050 mm
KUKA | KR 50 R2100 | 6 | 2101 mm | 61 kg | 665 kg | 0.050 mm
KUKA | KR 50 R2500 | 6 | 2500 mm | 50 kg | 559 kg | 0.050 mm
KUKA | KR 60-3 | 6 | 2033 mm | 60 kg | 665 kg | 0.060 mm
KUKA | KR 60 4 KS | 6 | 2233 mm | 60 kg | 600 kg | 0.060 mm
KUKA | KR 60 HA | 6 | 2033 mm | 30 kg | 665 kg | 0.050 mm
KUKA | KR 60 L16 KS | 6 | 2952 mm | 16 kg | 650 kg | 0.060 mm
KUKA | KR 60 L30 HA | 6 | 2429 mm | 30 kg | 679 kg | 0.050 mm
KUKA | KR 60 L45 HA | 6 | 2230 mm | 45 kg | 671 kg | 0.050 mm
KUKA | KR 70 R2100 | 6 | 2101 mm | 70 kg | 536 kg | 0.050 mm
KUKA | KR 90 R2700 pro | 6 | 2700 mm | 90 kg | 1058 kg | 0.060 mm
KUKA | KR 90 R2900 extra HA | 6 | 2896 mm | 90 kg | 1121 kg | 0.050 mm
KUKA | KR 90 R3100 extra | 6 | 3095 mm | 90 kg | 1092 kg | 0.050 mm
KUKA | KR 90 R3100 extra HA | 6 | 3095 mm | 90 kg | 1129 kg | 0.050 mm
KUKA | KR 90 R3700 K prime | 6 | 3700 mm | 90 kg | 1204 kg | 0.060 mm
KUKA | KR 100-2 P | 6 | 3500 mm | 100 kg | 1245 kg | 0.060 mm
KUKA | KR 100 R3500 press | 6 | 3501 mm | 100 kg | 1240 kg | 0.060 mm
KUKA | KR 120 R1800 nano | 6 | 1803 mm | 120 kg | 684 kg | 0.060 mm
KUKA | KR 120 R2500 pro | 6 | 2500 mm | 120 kg | 1049 kg | 0.060 mm
KUKA | KR 120 R2700-2 | 6 | 2701 mm | 120 kg | 1069 kg | 0.050 mm
KUKA | KR 120 R2700 HA | 6 | 2696 mm | 120 kg | 1104 kg | 0.050 mm
KUKA | KR 120 R2900 extra | 6 | 2896 mm | 120 kg | 1084 kg | 0.060 mm
KUKA | KR 120 R3100-2 | 6 | 3100 mm | 120 kg | 1105 kg | 0.050 mm
KUKA | KR 120 R3500 K prime | 6 | 3501 mm | 120 kg | 1192 kg | 0.060 mm
KUKA | KR 120 R3500 press | 6 | 3501 mm | 120 kg | 1240 kg | 0.060 mm
KUKA | KR 120 R3900-2 K ultra | 6 | 3904 mm | 120 kg | 1280 kg | 0.050 mm
KUKA | KR 120 R3900 K ultra | 6 | 3901 mm | 120 kg | 1221 kg | 0.060 mm
KUKA | KR 125-2 | 6 | 2410 mm | 125 kg | 975 kg | 0.200 mm
KUKA | KR 140 comp | 6 | 2400 mm | 140 kg | 540 kg | 0.150 mm
KUKA | KR 150-2 | 6 | 2700 mm | 150 kg | 1245 kg | 0.060 mm
KUKA | KR 150 L110 | 6 | 3100 mm | 110 kg | 1263 kg | 0.060 mm
KUKA | KR 150 L120/2 | 6 | 2810 mm | 120 kg | 1140 kg | 0.200 mm
KUKA | KR 150 R2700 extra | 6 | 2696 mm | 150 kg | 1068 kg | 0.060 mm
KUKA | KR 150 R3100 prime | 6 | 3095 mm | 150 kg | 1114 kg | 0.050 mm
KUKA | KR 150 R3300 K prime | 6 | 3301 mm | 150 kg | 1184 kg | 0.060 mm
KUKA | KR 150 R3700 K ultra | 6 | 3701 mm | 150 kg | 1215 kg | 0.060 mm
KUKA | KR 160 R1570 nano | 6 | 1573 mm | 160 kg | 677 kg | 0.060 mm
KUKA | KR 180 R2100 nano F exclusive | 6 | 2100 mm | 180 kg | 998 kg | 0.050 mm
KUKA | KR 180 R2500 extra | 6 | 2496 mm | 180 kg | 1059 kg | 0.060 mm
KUKA | KR 180 R2900 prime | 6 | 2896 mm | 180 kg | 1106 kg | 0.060 mm
KUKA | KR 180 R3100 K prime | 6 | 3101 mm | 180 kg | 1168 kg | 0.060 mm
KUKA | KR 180 R3500 K ultra | 6 | 3500 mm | 180 kg | 1201 kg | 0.060 mm
KUKA | KR 200-2 | 6 | 2700 mm | 210 kg | 1267 kg | 0.060 mm
KUKA | KR 200 L140 comp | 6 | 2800 mm | 140 kg | 1170 kg | 0.150 mm
KUKA | KR 210-2 | 6 | 2700 mm | 210 kg | 1267 kg | 0.060 mm
KUKA | KR 210-2 3100 | 6 | 3100 mm | 210 kg | 1267 kg | 0.200 mm
KUKA | KR 210 L100-2 K | 6 | 3100 mm | 100 kg | 1285 kg | 0.060 mm
KUKA | KR 210 L150-2 | 6 | 3100 mm | 150 kg | 1285 kg | 0.060 mm
KUKA | KR 210 L180-2 | 6 | 2900 mm | 180 kg | 1277 kg | 0.060 mm
KUKA | KR 210 R2700 extra | 6 | 2696 mm | 210 kg | 1068 kg | 0.060 mm
KUKA | KR 210 R2700 prime | 6 | 2696 mm | 210 kg | 1111 kg | 0.060 mm
KUKA | KR 210 R2900 K prime | 6 | 2901 mm | 210 kg | 1180 kg | 0.060 mm
KUKA | KR 210 R3100 ultra | 6 | 3095 mm | 240 kg | 1145 kg | 0.060 mm
KUKA | KR 210 R3300 K ultra | 6 | 3301 mm | 210 kg | 1214 kg | 0.060 mm
KUKA | KR 240-2 | 6 | 2700 mm | 240 kg | 1267 kg | 0.060 mm
KUKA | KR 240 L180-2 | 6 | 3100 mm | 180 kg | 1277 kg | 0.120 mm
KUKA | KR 240 L210-2 | 6 | 2900 mm | 210 kg | 1277 kg | 0.060 mm
KUKA | KR 240 R2500 prime | 6 | 2496 mm | 240 kg | 1102 kg | 0.060 mm
KUKA | KR 240 R2700 prime | 6 | 2696 mm | 240 kg | 1111 kg | 0.060 mm
KUKA | KR 240 R2900-2 F | 6 | 2900 mm | 240 kg | 1120 kg | 0.050 mm
KUKA | KR 240 R2900 ultra | 6 | 2896 mm | 240 kg | 1145 kg | 0.060 mm
KUKA | KR 240 R3100 K ultra | 6 | 3101 mm | 240 kg | 1198 kg | 0.060 mm
KUKA | KR 240 R3330 | 6 | 3326 mm | 240 kg | 2421 kg | 0.080 mm
KUKA | KR 250 R2700-2 | 6 | 2701 mm | 250 kg | 1300 kg | 0.060 mm
KUKA | KR 270 R2700 ultra | 6 | 2696 mm | 270 kg | 1129 kg | 0.060 mm
KUKA | KR 270 R2900 K ultra | 6 | 2901 mm | 270 kg | 1189 kg | 0.060 mm
KUKA | KR 280 R3080 | 6 | 3076 mm | 280 kg | 2415 kg | 0.080 mm
KUKA | KR 300 R2500 ultra | 6 | 2496 mm | 300 kg | 1120 kg | 0.060 mm
KUKA | KR 340 R3330 | 6 | 2496 mm | 340 kg | 1120 kg | 0.080 mm
KUKA | KR 360 2 | 6 | 2826 mm | 360 kg | 2350 kg | 0.080 mm
KUKA | KR 360 3 | 6 | 2825 mm | 240 kg | 2375 kg | 0.080 mm
KUKA | KR 360 L240 3 | 6 | 3326 mm | 240 kg | 2411 kg | 0.080 mm
KUKA | KR 360 L280 3 | 6 | 3076 mm | 280 kg | 2405 kg | 0.080 mm
KUKA | KR 480 R3330 MT-F | 6 | 3326 mm | 480 kg | 2475 kg | 0.080 mm
KUKA | KR 480 R3330 MT-F K | 6 | 3326 mm | 480 kg | 2475 kg | 0.080 mm
KUKA | KR 500 3 | 6 | 2825 mm | 500 kg | 2375 kg | 0.080 mm
KUKA | KR 500 L340-2 | 6 | 3326 mm | 340 kg | 2385 kg | 0.080 mm
KUKA | KR 500 L340-3 | 6 | 3326 mm | 340 kg | 2411 kg | 0.080 mm
KUKA | KR 500 L420-2 | 6 | 3076 mm | 420 kg | 2405 kg | 0.080 mm
KUKA | KR 500 L420 3 | 6 | 3076 mm | 420 kg | 2405 kg | 0.080 mm
KUKA | KR 500 R2830 | 6 | 2826 mm | 500 kg | 2385 kg | 0.080 mm
KUKA | KR 510 R3080 | 6 | 3076 mm | 510 kg | 2375 kg | 0.080 mm
KUKA | KR 600 R2830 | 6 | 2830 mm | 600 kg | 2650 kg | 0.080 mm
KUKA | KR 1000 L750 titan | 6 | 3202 mm | 750 kg | 4740 kg | 0.200 mm
KUKA | KR 1000 titan | 6 | 3202 mm | 1000 kg | 4690 kg | 0.200 mm
Yaskawa Motoman | AR2010 | 6 | 2010 mm | 6 kg | 260 kg | 0.080 mm
Yaskawa Motoman | AR3120 | 6 | 3120 mm | 20 kg | 560 kg | 0.070 mm
Yaskawa Motoman | DX1350D | 6 | 1355 mm | 35 kg | 275 kg | 0.060 mm
Yaskawa Motoman | EPX2050 | 6 | 2054 mm | 15 kg | 540 kg | 0.500 mm
Yaskawa Motoman | EPX2800R | 6 | 2779 mm | 20 kg | 650 kg | 0.500 mm
Yaskawa Motoman | ES165D | 6 | 2651 mm | 165 kg | 1100 kg | 0.200 mm
Yaskawa Motoman | ES165D-100 | 6 | 3010 mm | 100 kg | 1120 kg | 0.200 mm
Yaskawa Motoman | ES165RD | 6 | 3140 mm | 165 kg | 1540 kg | 0.200 mm
Yaskawa Motoman | ES200D | 6 | 2651 mm | 200 kg | 1130 kg | 0.200 mm
Yaskawa Motoman | ES200N | 6 | 2651 mm | 200 kg | 1230 kg | 0.200 mm
Yaskawa Motoman | GP7 | 6 | 927 mm | 7 kg | 34 kg | 0.030 mm
Yaskawa Motoman | GP8 | 6 | 727 mm | 8 kg | 32 kg | 0.020 mm
Yaskawa Motoman | GP12 | 6 | 1440 mm | 12 kg | 150 kg | 0.060 mm
Yaskawa Motoman | GP20HL | 6 | 3124 mm | 20 kg | 560 kg | 0.070 mm
Yaskawa Motoman | GP25 | 6 | 1730 mm | 25 kg | 250 kg | 0.060 mm
Yaskawa Motoman | GP25-12 | 6 | 2010 mm | 12 kg | 260 kg | 0.030 mm
Yaskawa Motoman | GP50 | 6 | 2061 mm | 50 kg | 570 kg | 0.070 mm
Yaskawa Motoman | GP88 | 6 | 2236 mm | 88 kg | 630 kg | 0.030 mm
Yaskawa Motoman | GP110 | 6 | 2236 mm | 110 kg | 660 kg | 0.030 mm
Yaskawa Motoman | GP180 | 6 | 2702 mm | 180 kg | 1020 kg | 0.200 mm
Yaskawa Motoman | HC10 | 6 | 1200 mm | 10 kg | 47 kg | 0.100 mm
Yaskawa Motoman | HC10DTP | 6 | 1200 mm | 10 kg | 58 kg | 0.050 mm
Yaskawa Motoman | HC20DTP | 6 | 1700 mm | 20 kg | 140 kg | 0.050 mm
Yaskawa Motoman | HP6 | 6 | 1378 mm | 6 kg | 130 kg | 0.080 mm
Yaskawa Motoman | HP20D | 6 | 1717 mm | 20 kg | 268 kg | 0.060 mm
Yaskawa Motoman | HP20D-6 | 6 | 1915 mm | 6 kg | 273 kg | 0.060 mm
Yaskawa Motoman | HP20RD | 6 | 2017 mm | 20 kg | 293 kg | 0.060 mm
Yaskawa Motoman | MA1400 | 6 | 1434 mm | 3 kg | 130 kg | 0.080 mm
Yaskawa Motoman | MA1440 | 6 | 1440 mm | 6 kg | 130 kg | 0.080 mm
Yaskawa Motoman | MA1800 | 6 | 1807 mm | 15 kg | 380 kg | 0.080 mm
Yaskawa Motoman | MA2010 | 6 | 1904 mm | 6 kg | 280 kg | 0.080 mm
Yaskawa Motoman | MA2010 | 6 | 2010 mm | 6 kg | 280 kg | 0.080 mm
Yaskawa Motoman | MA3100 | 6 | 3121 mm | 3 kg | 501 kg | 0.150 mm
Yaskawa Motoman | MH3F | 6 | 531 mm | 3 kg | 27 kg | 0.030 mm
Yaskawa Motoman | MH5 | 6 | 706 mm | 5 kg | 27 kg | 0.020 mm
Yaskawa Motoman | MH5F | 6 | 706 mm | 5 kg | 27 kg | 0.020 mm
Yaskawa Motoman | MH5LF | 6 | 895 mm | 5 kg | 29 kg | 0.030 mm
Yaskawa Motoman | MH5S | 6 | 706 mm | 5 kg | 27 kg | 0.020 mm
Yaskawa Motoman | MH6 | 6 | 1422 mm | 6 kg | 130 kg | 0.080 mm
Yaskawa Motoman | MH6S | 6 | 997 mm | 6 kg | 120 kg | 0.080 mm
Yaskawa Motoman | MH6S-10 | 6 | 997 mm | 10 kg | 120 kg | 0.080 mm
Yaskawa Motoman | MH12 | 6 | 1440 mm | 12 kg | 130 kg | 0.080 mm
Yaskawa Motoman | MH24 | 6 | 1730 mm | 24 kg | 268 kg | 0.060 mm
Yaskawa Motoman | MH50 | 6 | 2061 mm | 50 kg | 550 kg | 0.070 mm
Yaskawa Motoman | MH50-20 | 6 | 3106 mm | 20 kg | 495 kg | 0.150 mm
Yaskawa Motoman | MH50-35 | 6 | 2538 mm | 35 kg | 570 kg | 0.150 mm
Yaskawa Motoman | MH80 | 6 | 2061 mm | 80 kg | 550 kg | 0.070 mm
Yaskawa Motoman | MH165 | 6 | 2651 mm | 165 kg | 1130 kg | 0.200 mm
Yaskawa Motoman | MH180 | 6 | 2702 mm | 180 kg | 970 kg | 0.200 mm
Yaskawa Motoman | MH180-120 | 6 | 3058 mm | 120 kg | 1010 kg | 0.200 mm
Yaskawa Motoman | MH200 | 6 | 2651 mm | 200 kg | 1130 kg | 0.200 mm
Yaskawa Motoman | MH280 | 6 | 2446 mm | 280 kg | 1120 kg | 0.200 mm
Yaskawa Motoman | MH600 | 6 | 2942 mm | 600 kg | 3050 kg | 0.300 mm
Yaskawa Motoman | MotoMini | 6 | 350 mm | 0.5 kg | 7 kg | 0.020 mm
Yaskawa Motoman | MPK2 | 6 | 900 mm | 3 kg | 130 kg | 0.080 mm
Yaskawa Motoman | MPX1150 | 6 | 727 mm | 5 kg | 57 kg | 0.020 mm
Yaskawa Motoman | MPX2600 | 6 | 2000 mm | 15 kg | 485 kg | 0.200 mm
Yaskawa Motoman | MPX3500 | 6 | 2000 mm | 15 kg | 485 kg | 0.200 mm
Yaskawa Motoman | MS80W II | 6 | 2236 mm | 80 kg | 550 kg | 0.070 mm
Yaskawa Motoman | MS120 | 6 | 1750 mm | 120 kg | 950 kg | 0.200 mm
Yaskawa Motoman | SV3X | 6 | 677 mm | 3 kg | 30 kg | 0.030 mm
Yaskawa Motoman | UP6 | 6 | 1373 mm | 6 kg | 130 kg | 0.080 mm
Yaskawa Motoman | UP20 | 6 | 1658 mm | 20 kg | 280 kg | 0.060 mm
Yaskawa Motoman | UP20M | 6 | 3106 mm | 20 kg | 495 kg | 0.150 mm
Yaskawa Motoman | UP50N | 6 | 2046 mm | 50 kg | 550 kg | 0.070 mm
Yaskawa Motoman | UP200 | 6 | 2446 mm | 200 kg | 1350 kg | 0.200 mm
Yaskawa Motoman | UP350 | 6 | 2542 mm | 350 kg | 1350 kg | 0.500 mm